## Naslovnica
Za projektiranje, nadzor I savjetovanje
Obala kralja Tomislava30, Sveti Filip I Jakov
Ured: Ul. dr. Franje Tuđmana 82, 23210 Biograd n/m
OIB: 81596223518, MBS: 110070569 tel: +385918983552
email: info@fundamenti.hr
NATJEČAJNA DOKUMENTACIJA
TROŠKOVNIK
INVESTITOR: | OPĆINA ŠKABRNJA, Trg dr. Franje Tuđmana 6, 23223 Škabrnja
PREDMET: | SPORTSKO IGRALIŠTE
LOKACIJA: | k.č.6195; k.o.Škabrnja
U ZADRU, SIJEČANJ 2024.G. |  | PROJEKTANT:
SILVIO TOMIĆ, mag.ing.aedif..

## Troškovnik 01
I PRIPREMNI RADOVI
1 | Iskolčenje građevine i elemenata uređenja kompletnog zahvata (igralište, oprema igrališta, ograda i sl.) te izrada nacrta iskolčenja. Stavka obuhvaća točnu izmjeru i postavu gabarita igrališta, kako tlocrtno, tako i visinski. Komplet | kompl. | 1 |  | 0
| UKUPNO PRIPREMNI RADOVI |  |  |  | 0
II BETONSKI I ARMIRANO BETONSKI RADOVI
U jediničnu cijenu betonskih i armiranobetonskih radova potrebno je uključiti sav potreban materijal i rad pri dobavi, izradi i ugradnji betona. Potrebno je predvidjeti sve transporte, zaštitu (njega svježeg betona) betonskih i AB konstrukcija od atmosferskih utjecaja, ugradba pomoću vibratora, korištenje skele i sl. U jediničnu cijenu oplate uračunati sav potreban materijal, izradu, postavljanje, skidanje i čišćenje oplate, sva potrebna ukrućenja i radnu skelu. Predvidjeti sva pomoćna sredstva potrebna za poduzimanje mjera zaštite na radu i drugih potrebnih mjera. Obračun radova se vrši po m3(m2) ugrađenog betona, po kg ugrađene armature i po m2 postavljene oplate.
1 | Izrada betonskog temelja oblika krnje piramide dimenzija donje baze 100x100cm, gornja baza 50x50cm i dubine 100cm, betonom klase C 30/37 s ugradnjom tipske čelične čahure kvadratnog presjeka 15x15cm ( uskladiti s konstrukcijom koša ). Radovi na izradi uključuju: iskop za temelje, izradu podložnog sloja betona, izradu oplate, armature 80 kg/m3 i beton, antikorozivna zaštita, sve izvedeno do pune gotovosti. | kom | 1 |  | 0
| UKUPNO BETONSKI I ARMIRANOBETONSKI RADOVI |  |  |  | 0
III ASFALTERSKI RADOVI
1 | Pregled asfaltne podloge i popravljanje nedostataka kao priprema za nanošenje završnog sloja (lijevana gumena podloga ili umjetna trava). Uključuje i popravljanje dijelova asfalta oštećenih tokom godina korištenja. | paušal | 1 |  | 0
| UKUPNO ASFALTERSKI RADOVI |  |  |  | 0
IV POSTAVLJANJE PODLOGE TERENA
1 | Dobava i ugradnja lijevane vodonepropusne podloge za mali nogomet i košarku. Osnovni sloj se sastoji od SBR gumene granulacije i poliuretanskog veziva d= 11mm. Na osnovni sloj nanosi se EPDM granulat frakcije 0,5-1,5mm ( špricanjem u dva sloja d=3mm ) RAL 3016. Podloga se postavlja na postojeću asfaltnu podlogu, koju je potrebno pripremiti za postavu ugradnje lijevane vodonepropusne podloge, te nanijeti prajmer za asfalt. Završni sloj UV stabilan, otporan na atmosferske uvjete i habanje. Izvedeni sustav treba imati odgovarajući certifikat za sportske terene koji se prilaže ponudi. | m2 | 576 |  | 0
2 | Iscrtavanje linija igrališta š=5cm sa poliuretanskim dvokomponentnim bojama.
| a) mali nogomet | kompl. | 1 |  | 0
| b) košarka | kompl. | 1 |  | 0
| UKUPNO POSTAVLJANJE PODLOGE TERENA |  |  |  | 0
V OPREMA
1 | Izrada dobava i ugradnja fiksne jednocijevne konstrukcije za košarkaški koš. Konstrukcija od pocinčanog čelika. Košarkaška tabla od fiberglasa sa metalnim okvirom, po standardu dimenzija 180x105cm sa obručem koša promjera 45cm i mrežicom za koš. Udaljenost table od vertikalne cijevne konstrukcije koša minimalno 165cm. Visina obruča koša od poda 305cm. Tabla iscrtana prema standardu. Cijenom obuhvatiti sve radove do potpune gotovosti sa svim pripadajućim atestima. | kom | 1 |  | 0
2 | Izrada dobava i postava golova za mali nogomet dimenzija 3,00x2,00m, sa konstrukcijom za mrežu dubine 100cm. Napravljeni su od metalnih profila 80x80mm koji su najprije pocinčani, a onda obojani u plavo-svijetloj sivoj kombinaciji. Prečke i stative međusobno zavarene sa dodatnim ojačanjima. U cijenu ulaze i mreže za gol dubine 100cm debljine minimalno 6mm, pletena u čvor od polipropelena. | kom | 2 |  | 0
3 | Dobava i ugradnja klupa za sjedenje. Jednakovrijedno modelu "TIP 3200 KLUPA S NASLONOM" proizvođača "Vojtek". Klupe moraju biti čvrste kako ih nebi bilo moguće oštetiti. Konstrukcija od toplo pocinčanih čeličnih elemenata. Sjedište i naslon od toplo pocinčanog čeličnog pletiva. Dimenzije (DxŠxV): 2100 x 640 x 840 mm. U cijenu uključen sav potreban rad i materijal za dovođenje elemenata u funkciju. Obračun po komadu. | kom | 2 |  | 0
| UKUPNO OPREMA |  |  |  | 0
REKAPITULACIJA
GRAĐEVINSKI RADOVI
| I PRIPREMNI RADOVI |  |  |  | 0
| II BETONSKI I ARMIRANO BETONSKI RADOVI |  |  |  | 0
| III ASFALTERSKI RADOVI |  |  |  | 0
| IV POSTAVLJANJE PODLOGE TERENA |  |  |  | 0
| V OPREMA |  |  |  | 0
|  |  |  | Ukupno | 0
|  |  |  | PDV 25% | 0
|  |  |  | Sveukupno | 0